## Sheet1
Лабораторная работа №1 Скоростные параметры лазерных сканирующих устройств рекордеров | Цель работы: ознакомиться с методикой расчета скоростных параметров однолуче-вых лазерных сканирующих устройств на примере рекордера с фиолетовым лазером.
|  | Вариант | Формат изображения, B×L, см | Разрешение рекордера, R, dpi | Время записи изображения, Т, мин. | Число граней дефлектора, m | Точность позиционирования светового пятна, δ | Коэффициент использования зеркальной грани η
|  | 5 | 45×80 | 4064 | 2.5 | 6 | 10 | 0.75
|  | СИ | 0.45 | 160000 | 150
0.8
| Вывод: | Vск | 512 | м/с
|  | n | 8533.3333 | об/мин
|  | vзг | 0.021333 | м/с
|  | Vм | 819.2 | МГц

## Sheet2
Лабораторная работа № 2 Тепловой расчет системы термостатирования проявочного процессора | Вариант 5 | tmax = 28 °С + 5 °С = 33 °С
Цель работы: изучить принцип работы систем термостатирования, освоить выпол-нение теплового расчета системы термостатирования.
|  |  | t (°C) | λ Вт/(м·К) | υ·10-6 (м2/с) | Pr | q(м3/ч) | d1(мм) | d2(мм) | D1(мм) | D2(мм) |  | c1(кДж) | m1(кг) | T01'(мин) | Δτ (мин) | λстк Вт/(м·К) | W1 (Вт/К)
|  |  | 33 | 0.623 | 0.77 | 5.09 | 0.6 | 16 | 18 | 25 | 28 | 3.14 | 4.2 | 30 | 500 | 20 | 0.045 | 700
|  | СИ |  |  | 7.7e-07 |  | 0.00016667 | 0.016 | 0.018 | 0.025 | 0.028 |  | 4200 |  | 30000 | 1200 | 45
|  | Re | 17233.2975
|  | Nu | 113.4256
|  | a1 | 4416.5104 | Вт/(м2∙К)
|  | a2 | 3925.787 | Вт/(м2∙К)
|  | k1 | 33.7706 | Вт/(м2∙К)
|  | Δt1 | 10 | °C
|  | N | 1071 | 1100 | Вт
|  | a3 | 550 | Вт/(м2К)
|  | F3 | 0.045 | м2
|  | z | 0.055031
|  | l3 | 1.2071 | м
|  | m2 | 0.28522 | кг
|  | t2 | 70.0135 | °C
|  | t'2 | 53.5556 | °C
Вывод: Холодильник не нужен, так как t'2 < t2 и по расчетам, я получил N = 1071Вт, значит округляем до 1100 Вт | [6 empty] | N(Вт) | Nтабл(Вт) | l3(м) | m2(кг) | t2(°C) | t'2(°C)
[7 empty] | 1071 | 1100 | 1.2071 | 0.28522 | 70.0135 | 53.5556
𝜋

## Sheet3
Лабораторная работа № 3 Облучатель контактно-копировальной установки | Вариант 5
Цель работы: изучить конструкцию и принцип действия 1) облучателя для экспонирования в динамическом режиме; 2) устройства для прокопировки краев пленок.
1 схема:
1 |  | 1 - | Электродвигатель
Затвор облучателя |  | 2 - | Муфта
|  | 3 - | Зубчатый одноступенчатый редуктор
|  | 4 - | Муфта
|  | 5 - | Затвор
2 |  | 2 схема:
Механизм раскатно- |  | 1 - | Электродвигатель
рассеивающей пленки |  | 2 - | Червячный редуктор
|  | 3 - | Цепная передача (разные размеры звездочек)
|  | 4 - | Две ремные передачи (рулон между ними)
Вывод: Былы изучены конструкции и принципы действий облучателя для экспонирования в динамическом режиме и устройства для прокопировки краев пленок.